## Thresholds
Scenario | Year | Threshold ES | Worst H2 single-hour deficit (MW) | Worst H2 continous deficit (MW) | Estimated H2 required (kg) | Duration (hours) | Threshold Type | Threshold Value | Fuel Cells Capacity (MW) | Storage Capacity (MWh) | Storage Capacity In/Out (MW)
NT | 2030 | 39.0769 | 4200.001 | 56773.526 | 3097047.4866 | 17 | Average Cost | 39.0769 | 7636.3655 | 129818.2127 | 7636.3655
NT | 2030 | 52.593 | 4200.001 | 48457.236 | 2643386.3023 | 16 | Deficit Cost | 52.593 | 7636.3655 | 122181.8473 | 7636.3655
NT | 2030 | 88 | 1251.884 | 3494.852 | 190647.3556 | 3 | Manual Threshold | 88 | 2276.1527 | 6828.4582 | 2276.1527
NT | 2040 | 17.5763 | 4200.001 | 37653.113 | 1859010.4669 | 10 | Average Cost | 17.5763 | 6911.3941 | 69113.9405 | 6911.3941
NT | 2040 | 78.9775 | 3515.648 | 15359.683 | 758338.6655 | 9 | Deficit Cost | 78.9775 | 5785.2435 | 52067.1919 | 5785.2435
NT | 2040 | 98 | 3515.648 | 6611.454 | 326420.8775 | 2 | Manual Threshold | 98 | 5785.2435 | 11570.4871 | 5785.2435
GA | 2035 | 103.889 | 5555 | 32211 | 1669574.2664 | 9 | Average Cost | 103.889 | 9596.6777 | 86370.0997 | 9596.6777
GA | 2035 | 146.1762 | 5555 | 30572 | 1584620.9206 | 7 | Deficit Cost | 146.1762 | 9596.6777 | 67176.7442 | 9596.6777
GA | 2035 | 145 | 5555 | 30572 | 1584620.9206 | 7 | Manual Threshold | 145 | 9596.6777 | 67176.7442 | 9596.6777
GA | 2040 | 46.2586 | 3025 | 71421 | 3526199.4554 | 24 | Average Cost | 46.2586 | 4977.8481 | 119468.3544 | 4977.8481
GA | 2040 | 65.3053 | 2417 | 20741 | 1024025.1873 | 14 | Deficit Cost | 65.3053 | 3977.3418 | 55682.7848 | 3977.3418
GA | 2040 | 74 | 1483 | 6066 | 299490.7086 | 6 | Manual Threshold | 74 | 2440.3797 | 14642.2785 | 2440.3797
GA | 2050 | 46.8756 | 5110 | 46928 | 2116040.5058 | 16 | Average Cost | 46.8756 | 7679.7688 | 122876.3006 | 7679.7688
GA | 2050 | 62.0866 | 5110 | 46928 | 2116040.5058 | 16 | Deficit Cost | 62.0866 | 7679.7688 | 122876.3006 | 7679.7688
GA | 2050 | 143 | 2577 | 16713 | 753609.465 | 8 | Manual Threshold | 143 | 3872.948 | 30983.5838 | 3872.948
DE | 2035 | 76.3396 | 4792 | 38580 | 1999694.9861 | 12 | Average Cost | 76.3396 | 8278.5382 | 99342.4585 | 8278.5382
DE | 2035 | 99.8535 | 4792 | 27179 | 1408753.4999 | 12 | Deficit Cost | 99.8535 | 8278.5382 | 99342.4585 | 8278.5382
DE | 2035 | 180 | 4792 | 25191 | 1305710.6375 | 8 | Manual Threshold | 180 | 8278.5382 | 66228.3056 | 8278.5382
DE | 2040 | 49.0275 | 2123 | 15562 | 768327.4657 | 15 | Average Cost | 49.0275 | 3493.5443 | 52403.1646 | 3493.5443
DE | 2040 | 63.5792 | 1531 | 8071 | 398481.6203 | 9 | Deficit Cost | 63.5792 | 2519.3671 | 22674.3038 | 2519.3671
DE | 2040 | 61 | 1564 | 8071 | 398481.6203 | 9 | Manual Threshold | 61 | 2573.6709 | 23163.038 | 2573.6709
DE | 2050 | 48.6065 | 2836 | 23278 | 1049633.287 | 12 | Average Cost | 48.6065 | 4262.1965 | 51146.3584 | 4262.1965
DE | 2050 | 57.5489 | 1838 | 8730 | 393646.301 | 12 | Deficit Cost | 57.5489 | 2762.3121 | 33147.7457 | 2762.3121
DE | 2050 | 57 | 1838 | 8730 | 393646.301 | 12 | Manual Threshold | 57 | 2762.3121 | 33147.7457 | 2762.3121

## NT
| Fuel Cells Capacity [MW] |  |  |  | Fuel Cells Capacity [MW] |  |  | Storage Capacity In/Out [MW] |  |  | Storage Capacity [MWh]
Year | Average Cost | Deficit Cost | Manual Cost |  | 2030 | 2040 |  | 2035 | 2040 |  | 2035 | 2040
2030 | 7636.3655 | 7636.3655 | 2276.1527 | Average Cost | 7636.3655 | 6911.3941 | Average Cost | 7636.3655 | 6911.3941 | Average Cost | 129818.2127 | 69113.9405
2040 | 6911.3941 | 5785.2435 | 5785.2435 | Deficit Cost | 7636.3655 | 5785.2435 | Deficit Cost | 7636.3655 | 5785.2435 | Deficit Cost | 122181.8473 | 52067.1919
|  |  |  | Manual Cost | 2276.1527 | 5785.2435 | Manual Cost | 2276.1527 | 5785.2435 | Manual Cost | 6828.4582 | 11570.4871
Storage Capacity In/Out [MW]
Year | Average Cost | Deficit Cost | Manual Cost
2030 | 7636.3655 | 7636.3655 | 2276.1527
2040 | 6911.3941 | 5785.2435 | 5785.2435
Storage Capacity [MWh]
Year | Average Cost | Deficit Cost | Manual Cost
2030 | 129818.2127 | 122181.8473 | 6828.4582
2040 | 69113.9405 | 52067.1919 | 11570.4871

## GA
| Fuel Cells Capacity [MW] |  |  |  | Fuel Cells Capacity [MW]
Year | Average Cost | Deficit Cost | Manual Cost |  | 2035 | 2040 | 2050
2035 | 9596.6777 | 9596.6777 | 9596.6777 | Average Cost | 9596.6777 | 4977.8481 | 7679.7688
2040 | 4977.8481 | 3977.3418 | 2440.3797 | Deficit Cost | 9596.6777 | 3977.3418 | 7679.7688
2050 | 7679.7688 | 7679.7688 | 3872.948 | Manual Cost | 9596.6777 | 2440.3797 | 3872.948
| Storage Capacity In/Out [MW] |  |  |  | Storage Capacity In/Out [MW]
Year | Average Cost | Deficit Cost | Manual Cost |  | 2035 | 2040 | 2050
2035 | 9596.6777 | 9596.6777 | 9596.6777 | Average Cost | 9596.6777 | 4977.8481 | 7679.7688
2040 | 4977.8481 | 3977.3418 | 2440.3797 | Deficit Cost | 9596.6777 | 3977.3418 | 7679.7688
2050 | 7679.7688 | 7679.7688 | 3872.948 | Manual Cost | 9596.6777 | 2440.3797 | 3872.948
| Storage Capacity [MWh] |  |  |  | Storage Capacity [MWh]
Year | Average Cost | Deficit Cost | Manual Cost |  | 2035 | 2040 | 2050
2035 | 86370.0997 | 67176.7442 | 67176.7442 | Average Cost | 86370.0997 | 119468.3544 | 7679.7688
2040 | 119468.3544 | 55682.7848 | 14642.2785 | Deficit Cost | 67176.7442 | 55682.7848 | 7679.7688
2050 | 7679.7688 | 7679.7688 | 3872.948 | Manual Cost | 67176.7442 | 14642.2785 | 3872.948

## DE
| Fuel Cells Capacity [MW] |  |  |  | Fuel Cells Capacity [MW]
Year | Average Cost | Deficit Cost | Manual Cost |  | 2035 | 2040 | 2050
2035 | 8278.5382 | 8278.5382 | 8278.5382 | Average Cost | 8278.5382 | 3493.5443 | 4262.1965
2040 | 3493.5443 | 2519.3671 | 2573.6709 | Deficit Cost | 8278.5382 | 2519.3671 | 2762.3121
2050 | 4262.1965 | 2762.3121 | 2762.3121 | Manual Cost | 8278.5382 | 2573.6709 | 2762.3121
| Storage Capacity In/Out [MW] |  |  |  | Storage Capacity In/Out [MW]
Year | Average Cost | Deficit Cost | Manual Cost |  | 2035 | 2040 | 2050
2035 | 8278.5382 | 8278.5382 | 8278.5382 | Average Cost | 8278.5382 | 3493.5443 | 4262.1965
2040 | 3493.5443 | 2519.3671 | 2573.6709 | Deficit Cost | 8278.5382 | 2519.3671 | 2762.3121
2050 | 4262.1965 | 2762.3121 | 2762.3121 | Manual Cost | 8278.5382 | 2573.6709 | 2762.3121
| Storage Capacity [MWh] |  |  |  | Storage Capacity [MWh]
Year | Average Cost | Deficit Cost | Manual Cost |  | 2035 | 2040 | 2050
2035 | 99342.4585 | 99342.4585 | 66228.3056 | Average Cost | 99342.4585 | 52403.1646 | 4262.1965
2040 | 52403.1646 | 22674.3038 | 23163.038 | Deficit Cost | 99342.4585 | 22674.3038 | 2762.3121
2050 | 4262.1965 | 2762.3121 | 2762.3121 | Manual Cost | 66228.3056 | 23163.038 | 2762.3121